## 采购要求及招标控制价
永州城发集团智慧停车场第二批监控设备 采购和建设项目采购要求及招标控制价
序号 | 设备名称 | 参数和功能 | 数量 | 单位 | 综合单价（元） | 总价上限（元）
1 | 枪型网络摄像机 | 知名国产品牌，传感器类型：不低于1/3英寸CMOS；★像素：不低于400万；分辨率不低于：2500×1400；最低照度：0.002Lux（彩色模式）、0.0002Lux（黑白模式）、0Lux（补光灯开启）；内置高效红外灯及暖光灯，补光距离不低于：80m（红外）、30m（暖光）；镜头类型：定焦；镜头焦距：2.8-8mm可选；视频压缩标准：支持H.265，H.264；MJPEG（辅码流支持）；智能编码：支持H.264，H.265；宽动态：不低于120dB；接入标准：支持GB/T28181；内置MIC，内置扬声器，具备对讲功能；最大Micro SD卡：128 GB；防护等级≥IP66 | 120 | 个 | 680 | 81600
2 | 安装支架 | 定制，安装方式壁装/立杆安装可选 | 120 | 根 | 22.5 | 2700
3 | 电源适配器 | DC12V2A电源适配器 | 120 | 个 | 38 | 4560
4 | 借杆借墙横臂 | 定制，壁厚≧2mm，杆长1.2m-1.5m,杆端不低于2个监控底座，带不锈钢抱箍，包括横臂安装，脚手架租赁、运输、拆卸，升降车台班，杆内放线 | 25 | 套 | 847 | 21175
5 | 基础杆件 | 安装高度4米，全钢立杆、镀锌热喷塑、横臂约1500mm、厚度≥2.5mm，立杆整体平滑无毛刺，定制抱杆箱固定位（含引线管），带避雷针，含施工所需各项安全文明措施，保障安装位置科学合理，保证监控视界完整、完好。按招标人需要，据实安装、结算 | 30 | 套 | 970 | 29100
6 | 抱杆防水监控网络弱电设备箱 | 机箱应具有防水、防酸、防尘、防盗、防拆装置，防护等级满足IP55防护等级；箱体外尺寸：≥300mm*400mm*180mm，优质冷轧碳钢板、喷室外专用防腐氟碳漆，主体材质厚度≥1mm，抱箍及连接件厚度≥1.5mm；含空气开关等各项配套、材料。按招标人需要，据实安装、结算 | 30 | 套 | 285 | 8550
7 | 设备系统安装 | 包括但不限于破路、开槽/路面墙面恢复、设备安装、网络/电源布线敷设等。按招标人需要，据实安装、结算 | 30 | 套 | 720 | 21600
8 | 电缆线 | 国标，室外RVV2*≥2.5，铜芯电缆线，本项工程量按150米每场*15场暂估，按实结算。含场内外电力接入施工：开槽、破路、线路敷设、安全文明施工、混凝土回填、路面墙面恢复和业务协调等各项有关工作、材料，工程量同上（暂估） | 2250 | 米 | 6.83 | 15367.5
9 | 光纤 | 包括但不限于：6芯线材，尾纤，熔纤，尾纤，熔纤盘，光纤收发器和安装、调试等各项工作和费用。工程量暂估，按实结算 | 500 | 米 | 3 | 1500
10 | 网线 | 国标305米/箱，≥超五类室外阻水阻燃网线，8芯，≥0.5mm无氧铜，双层护套，工程量暂按150米每场预计，最终按实结算 | 9 | 卷 | 555 | 4995
11 | PVC管 | 规格：≥PVC2.0，3.8米/根；/规范埋地、敷设，工程量按按实结算 | 552 | 根 | 4 | 2208
12 | 交换机 | 千兆，5个数据端口交换机。（每个停车场暂估2个，最终按实际情况确定，并结算） | 30 | 台 | 158 | 4740
13 | 辅材、安装、调试、培训 | 包含设备系统安装、综合布线、软件调试、培训，包括但不限于扎带、胶布、转接头、水晶头、光纤熔纤、波纹管，以及提供给招标方一批次人员接受厂家培训合格等 | 120 | 套 | 65 | 7800
14 | 网络视频存储服务器（不含硬盘) | 设备参数 1、标配主备双控制盒，硬件冗余备份，自动故障切换，无录像丢失； 2、每个控制盒标配1颗高性能多核CPU、≥16G内存、≥1个千兆管理电口、4个千兆数据电口，可选配扩展支持电口或光口； 3、支持双活模式，备控制盒协助主板进行码流转发业务； 4、最大支持512路（1024 Mbps）前端接入、存储、转发，32路（64 Mbps）网络回放； 5、接入支持ONVIF、GB28181、主动注册等协议接入，保障了对不同厂家前端设备的兼容性； 6、存储RAID支持JBOD、RAID 0/1/5/6/10/50/60、SRAID ，支持全局热备和局部热备； 7、支持视频流直存，减少流媒体服务器的成本； 8、支持通用存储协议：ISCSI/SAMBA/NFS/FTP； 9、针对关键重要的视频，提供对实时流和历史视频进行加锁，确保不被循环覆盖； 10、支持图片直存，可配合智能前端设备使用，支持人脸检测、人脸识别、视频结构化、人群分布图、打电话报警、吸烟报警 、通用行为分析、机动车检索、非机动车检索； 11、支持硬盘检测，硬盘健康监测、SSD寿命告警； 12、双控形态可以支持SATA、SAS硬盘。 硬盘参数 单盘容量：16TB； 硬盘接口：SATA； 转速：7200RPM； 缓存：256MB | 1 | 台 | 31000 | 31000
15 | 视频通道路数授权 | 1、视频子系统最大支持10万路视频通道接入； 2、视频级联管理支持管理5个上级、99个下级； 3、实时视频最大支持64画面分割，录像回放支持36路画面； 4、最大电视墙上墙路数200路； 5、最大同时录像下载任务个数5个； | 120 | 路 | 30 | 3600
16 | 16TB硬盘 | 16TB 256MB 7200RPM 企业级硬盘SATA接口 | 10 | 块 | 2050 | 20500
17 | 安装及调试 服务 | 包括设备系统安装、综合布线、软件调试、培训（同13重复） | 1 | 套 | 1000 | 1000
小 计 | [5 empty] | 261995.5
（暂列金）不可预见费10% | [5 empty] | 26199.55
合 计 | [5 empty] | 288195.05
注：本项目为交钥匙工程。综合单价为含税大包干的全费用价格。即中标人负责将符合招标与合同要求的监控系统与设备完成设计、建设、链接入和安装调试好后，交付招标人正常运营使用；保证交付给招标人的监控设备与系统顺畅运行、使用与存储（含延时），负责链接入中心城区泊车大数据平台并接入招标人首批监控系统（费用均已含在本项目内）。 若本项目所需相关设备超出上述清单，均视同已包含，由中标人负责建设、安装好，招标人不再额外付费。本项目费用包含但不限于设备与系统购置费、安装调试费、施工费、安全文明费、辅材费，场内外150米以内的强弱电接入费、人工费、人身和财产保险费等全部各项税费。本项目按招标人需要分批实施，最终按招标人需要的实际建成数审核计量、结算（不超过中标金额的前提下）。投标总报价及各分项报价均不能超过招标人发布的控制价，否则视为废标。